## 重点管控对象模板
序号 | 管控对象 | 管控对象类型 | 风险 | 风险描述 | 专业类型 | 风险类型 | L（可能性） | S（损失） | E(暴露率) | C(产生的后果) | R（风险值） | 事故类型 | 灾害类型 | 管控措施 | 风险种类
1 | 凿岩 | 作业活动 | 通风不良、有害气体超标 | 凿岩作业会带来大量粉尘…… | 掘进 | 环 | [5 empty] | 中毒窒息 | 顶板 | 1、作业前通风至少15分钟。 2、作业前检测CO气体浓度，悬挂警示牌。 3、风筒距迎头不超过10m，无破口漏风。 4、有人作业风机必须连续运转。 | 冒顶
2 | 凿岩 | 作业活动 | 顶帮有危岩、浮石 |  | 掘进 | 环 | [5 empty] | 物体打击 | 顶板 | 1、现场配备数量足够、质量合格的检撬工具。 2、顶帮有危岩、浮石，及时检撬。 3、检撬不掉时，先临时支护后汇报处理。 | 冒顶
3 | 凿岩 | 作业活动 | 施工平台不牢 |  | 掘进 | 人 | [5 empty] | 高处坠落 | 顶板 | 1、施工平台四脚固定牢固。 2、搭设平台材料坚固，完好。 3、天井上掘时在平台下方5～6米处安装防坠网。 4、天井上掘作业时作业人员佩戴好安全带，安全带高挂低用、固定牢靠。 | 冒顶
4 | 凿岩 | 作业活动 | 无照明或照明不足 |  | 掘进 | 人 | [5 empty] | 其他伤害 | 顶板 | 1、携带充足照明。 2、及时架设正规照明（36v)。 | 掉砟
5 | 凿岩 | 作业活动 | 站位不当 |  | 掘进 | 人 | [5 empty] | 机械伤害 | 顶板 | 1、站在不靠帮气腿一侧。 2、不得骑跨在气腿上。 3、不能站在风钻、钎杆下部。 | 离层
6 | 凿岩 | 作业活动 | 残盲炮不处理 |  | 掘进 | 人 | [5 empty] | 爆炸伤害 | 顶板 | 1、作业前检查有无残盲炮。 2、引爆残盲炮或炮眼与残眼的间距不低于300mm标定炮眼位置，且打平行炮眼。 3、用木质工具清理出残药。 | 片帮
7 | 凿岩 | 作业活动 | 边打眼边装药 |  | 掘进 | 人 | [5 empty] | 爆炸伤害 | 顶板 | 1、炮眼全部打完，方可装药。 2、炸药、雷管入箱，上锁由班组长保管钥匙。 | 片帮
8 | 凿岩 | 作业活动 | 贯通工程两侧同时施工 |  | 掘进 | 人 | [5 empty] | 爆炸伤害 | 顶板 | 1、贯通工程在相距15米时停止一侧施工。 2、及时做好沟通协调工作。 | 皮带断裂
9 | 凿岩 | 作业活动 | 未按规定留设支护矿柱 |  | 掘进 | 人 | [5 empty] | 冒顶片帮 | 顶板 | 1、按照设计留足支护矿柱。 2、矿柱有构造时，支护加固。 3、矿柱不能留设时，用单体支柱代替。 | 皮带检修
10 | 凿岩 | 作业活动 | 梯子不牢固 |  | 掘进 | 人 | [5 empty] | 高处坠落 | 顶板 | 1、天井上掘作业时在距溜井下口2m处安装防坠网。 2、人行梯子安设牢固，边上边检查。 3、梯子、防坠网材质合格。 | 皮带跑偏
11 | 凿岩 | 作业活动 | 边施工边出碴 |  | 掘进 | 人 | [5 empty] | 高处坠落 | 顶板 | 1、施工时停止出毛。 2、下口防护栏可靠。 3、设置警示标识。 | 人员站位
12 | 凿岩 | 作业活动 | 天井下口未设警戒 |  | 掘进 | 人 | [5 empty] | 物体打击 | 顶板 | 1、天井下口设置警戒。 2、设置专人看护。 | 信号不清
13 | 凿岩 | 作业活动 | 粉尘 |  | 掘进 | 环 | [5 empty] | 矽肺 | 顶板 | 1、佩戴劳保护品。 2、必须湿式作业，严禁打干眼 | 片帮
14 | 凿岩 | 作业活动 | 噪声 |  | 掘进 | 环 | [5 empty] | 噪声聋 | 顶板 | 1、佩戴耳塞 | 信号不清
15 | 凿岩 | 作业活动 | 振动 |  | 掘进 | 环 | [5 empty] | 白指病 | 顶板 | 1、佩戴劳保护品。 | 皮带跑偏
Note on B1: Administrator: 不超过50字（包含标点符号，数字，字母及其他）
Note on C1: Administrator: 不超过50字符
Note on D1: Administrator: 不超过200字（包含标点符号，数字，字母及其他）
Note on E1: Administrator: 不超过1000个字（包含标点符号，数字，字母及其他）
Note on F1: Administrator: 不超过50字（包含标点符号，数字，字母及其他）
Note on G1: Administrator: 不超过50字（包含标点符号，数字，字母及其他）
Note on H1: Administrator: 只能是数字，最小为0.5
Note on I1: Administrator: 只能是数字
Note on J1: Administrator: 只能是数字
Note on K1: Administrator: 只能是数字
Note on L1: Administrator: 只能是数字
Note on M1: Administrator: 如果事故类型为多个的话，其中用英半角逗号隔开；不超过50字（包含标点符号，数字，字母及其他）
Note on N1: Administrator: 不超过50字（包含标点符号，数字，字母及其他）
Note on O1: Administrator: 最大不超过65k
Note on P1: Administrator: 不超过50字（包含标点符号，数字，字母及其他）